## Presupuesto
Presupuesto — Banco de ensayos de actuadores de superficies de control
Proyecto de Memoria de Título — valores preliminares en CLP. Celdas en azul = ingresado manualmente; celdas en negro = calculadas por fórmula.
Categoría | Ítem | Descripción / Especificación | Cant. | Precio unitario | Subtotal | Estado | Fuente / Nota
1. ACTUACIÓN (motor de carga + actuador de referencia)
Actuación | Servo MG996R (actuador de referencia bajo prueba) | Actuador de referencia usado como "actuador bajo prueba" representativo para la validación del banco. | 1 | 5625 | 5625 | Seleccionado (preliminar) | 06_Seleccion_Actuador_de_Carga.md; techo RNF-CAR-01 ≤ $10.000 CLP
Actuación | Servo DS3218 (motor de carga) | Se interviene para acceder al motor DC crudo y comandarlo por corriente con driver externo (torque de bloqueo ~1,8–2,1 N·m). | 1 | 20526 | 20526 | Seleccionado (preliminar) | 06_Seleccion_Actuador_de_Carga.md; techo RNF-CAR-01 ≤ $50.000 CLP
Actuación | Servo DS3218 de respaldo | Unidad adicional recomendada: la intervención del servo (acceso al motor DC crudo) es potencialmente destructiva para la unidad original. | 1 | 20526 | 20526 | Recomendado (opcional) | Riesgo de fabricación (03_Requisitos §10, riesgo #5)
Subtotal — Actuación |  |  |  |  | 46677
2. INSTRUMENTACIÓN Y ADQUISICIÓN DE DATOS
Instrumentación | Celda de carga 5 kg | Para brazo de torque de radio ~4 cm (torque = fuerza × radio); rango cubre el torque pico ~2 N·m de RNF-CAR-01 (≈5 kgf en el brazo) con margen. | 1 | 8000 | 8000 | Pendiente cotizar | Estimación de mercado; confirmar contra RNF-PRE-02
Instrumentación | Módulo acondicionador HX711 | Amplificador/ADC de 24 bits para la celda de carga. | 1 | 3000 | 3000 | Pendiente cotizar | Estimación de mercado
Instrumentación | Encoder magnético (p. ej. AS5600) — posición de aleta | Mide la posición angular real de la aleta (RF-INS-02, I-10); no se mide la posición interna del actuador. | 1 | 5000 | 5000 | Pendiente cotizar | Estimación de mercado; confirmar contra RNF-PRE-03
Instrumentación | Sensor de corriente/tensión (p. ej. INA219) | Adquisición de variables eléctricas del actuador bajo prueba (RF-INS-03). | 1 | 4000 | 4000 | Pendiente cotizar | Estimación de mercado
Subtotal — Instrumentación |  |  |  |  | 20000
3. ESTRUCTURA MECÁNICA
Estructura mecánica | Eje intermedio, acero, Ø5 mm (barra 1 m) | Eje que conecta motor de carga – sensor – actuador – aleta (05_Arquitectura_del_Sistema.md §2.5). | 1 | 5000 | 5000 | Pendiente cotizar | Estimación de mercado
Estructura mecánica | Acoples flexibles de aluminio, Ø5 mm | Toleran pequeños desalineamientos entre los cuernos de los servos y el eje. | 2 | 3500 | 7000 | Pendiente cotizar | Estimación de mercado
Estructura mecánica | Rodamientos tipo pillow block | Soportan el eje intermedio, montados en el riel de la bancada. | 2 | 4000 | 8000 | Pendiente cotizar | Estimación de mercado
Estructura mecánica | Filamento impresión 3D (PLA/PETG, 1 kg) | Piezas custom: collares de fijación, brazo de torque, soportes de rodamiento (impresión 3D, acceso confirmado). | 1 | 12000 | 12000 | Pendiente cotizar | Verificar resistencia del material al torque pico (~2 N·m) — supuesto de diseño §5.9
Estructura mecánica | Riel / bancada estructural (perfil de aluminio + placas base) | Base mecánica sobre la que se montan motor de carga, sensor, actuador y aleta. | 1 | 20000 | 20000 | Pendiente cotizar | Estimación de mercado
Estructura mecánica | Tornillería y fijaciones varias | Lote de tornillos, tuercas, prisioneros, collares comerciales, etc. | 1 | 5000 | 5000 | Pendiente cotizar | Estimación de mercado
Subtotal — Estructura mecánica |  |  |  |  | 57000
4. ELECTRÓNICA Y CONTROL
Electrónica y control | Driver de motor DC (control por corriente) | Comanda el motor DC crudo del DS3218 intervenido (interfaz I-03, aún "por definir"). | 1 | 15000 | 15000 | Pendiente cotizar | Depende de la decisión final de I-03 (05_Arquitectura_del_Sistema.md §7)
Electrónica y control | Placa de control (p. ej. ESP32 / microcontrolador) | Ejecuta el lazo de control e interpolación en tiempo real (RF-SWC-02, RNF-REN-01). | 1 | 8000 | 8000 | Pendiente cotizar | Estimación de mercado
Electrónica y control | Fuente de alimentación regulada | Alimentación de motores, sensores y placa de control. | 1 | 15000 | 15000 | Pendiente cotizar | Estimación de mercado
Electrónica y control | Cableado, conectores y placa perforada/PCB | Interconexión general del sistema. | 1 | 8000 | 8000 | Pendiente cotizar | Estimación de mercado
Electrónica y control | Botón de parada de emergencia | Mecanismo de parada de emergencia físico, independiente del software (RNF-SEG-01). | 1 | 6000 | 6000 | Pendiente cotizar | Estimación de mercado
Electrónica y control | Fusibles y protecciones eléctricas | Protecciones eléctricas del banco (RNF-SEG-03). | 1 | 3000 | 3000 | Pendiente cotizar | Estimación de mercado
Subtotal — Electrónica y control |  |  |  |  | 55000
5. SOFTWARE Y HERRAMIENTAS
Software | Herramientas de desarrollo (Python, bibliotecas de control/DAQ) | Software de código abierto para procesamiento, interpolación, control y adquisición (RF-SWC-xxx). | 1 | 0 | 0 | Sin costo | Software open-source
Software | Zotero | Gestor bibliográfico ya en uso para la revisión de literatura del proyecto. | 1 | 0 | 0 | Sin costo | Software gratuito
Subtotal — Software |  |  |  |  | 0
RESUMEN
Actuación |  |  |  |  | 46677
Instrumentación |  |  |  |  | 20000
Estructura mecánica |  |  |  |  | 57000
Electrónica y control |  |  |  |  | 55000
Software |  |  |  |  | 0
Subtotal general (sin contingencia) |  |  |  |  | 178677
Contingencia (% del subtotal general) |  |  |  | 15% | 26801.55
TOTAL ESTIMADO DEL PROYECTO |  |  |  |  | 205478.55
Presupuesto disponible (a completar)
Margen respecto al presupuesto disponible
Notas
• Precios en pesos chilenos (CLP), IVA no necesariamente incluido salvo que se indique lo contrario en la cotización final.
• Solo el actuador MG996R y el motor de carga DS3218 son selecciones ya registradas en 06_Seleccion_Actuador_de_Carga.md; el resto de los ítems son estimaciones de mercado ("Pendiente cotizar") a confirmar con proveedores locales antes de la compra (Fase C del cronograma).
• Los techos de presupuesto por componente (actuador ≤ $10.000 CLP, motor de carga ≤ $50.000 CLP) provienen de RNF-CAR-01.
• No se incluye HIL en este presupuesto (no aplica a este proyecto).
• Actualizar cantidad/precio unitario (celdas azules) a medida que se obtengan cotizaciones reales; las celdas de subtotal y total se recalculan automáticamente.
Note on E49: Porcentaje editable. 15% es un valor de referencia habitual para prototipos con componentes COTS y piezas fabricadas por impresión 3D; ajustar según criterio del equipo/profesor guía.
Note on E52: Ingresar aquí el presupuesto total disponible para el proyecto (CLP) para comparar automáticamente contra el total estimado.