## Instrucciones
Bill of Materials (BOM) — Banco de Ensayos
Proyecto: Banco de ensayos para dimensionamiento y caracterización de actuadores de superficies de control basado en cargas CFD.
Propósito de este archivo:
Lista completa de materiales necesarios para construir el banco 'desde cero' — incluye desde los componentes
electrónicos ya seleccionados hasta consumibles (estaño, cables, filamento). Aún SIN PRECIOS: las columnas
'Precio unitario' y 'Precio total' quedan vacías para completarse cuando se cierren las alternativas pendientes.
Cómo usar las columnas:
- Categoría: agrupa los ítems por subsistema (mecánica, electrónica, alimentación, consumibles, etc.).
- Estado de decisión: 'Cerrado' = ya decidido en la documentación del proyecto. 'Pendiente' = decisión aún
abierta dentro de la arquitectura ya elegida (p.ej. tamaño de prisionero). 'Alternativa - no confirmada' =
solo aplica si se elige la Opción B (brushless) o C (actuador lineal) en vez de la arquitectura actual (Opción A).
- ¿Disponible en laboratorio?: para planificación de compra real (qué SÍ hay que comprar esta vez). Editar en
amarillo. Esta columna NO debe usarse para excluir ítems del presupuesto 'desde cero' que se presenta en la
defensa — ese presupuesto se calcula sobre TODOS los ítems, según lo pidieron los profesores.
- Precio unitario / Precio total: dejar vacío por ahora. El total se calcula solo (Cantidad × Precio unitario)
una vez completado.
- Documento de referencia: dónde está documentada la decisión o la especificación, para trazabilidad.
Filas en gris ('Alternativa - no confirmada'): corresponden a Opción B o C de la matriz de decisión
(Matriz_Decision_Arquitectura_Banco.xlsx). Solo una de las tres familias (A, B, C) terminará siendo parte
del banco real — no sumar A + B + C al presupuesto final; sí conviene dejarlas todas presupuestadas mientras
no se decide, tal como pidieron los profesores.

## BOM
Bill of Materials — Banco de Ensayos (sin precios)
Categoría | Ítem | Especificación / descripción | Cantidad | Unidad | ¿Disponible en laboratorio? | Estado de decisión | Precio unitario (CLP) | Precio total (CLP) | Documento de referencia | Notas
MECÁNICA — eje, acoples, rodamientos, bancada
| Eje intermedio | Acero, 5 mm de diámetro, longitud según CAD definitivo | 1 | un | Por confirmar | Cerrado |  |  | 06_Seleccion_Actuador_de_Carga.md §3.2b / 05_Arquitectura §2.5
| Acople flexible de aluminio 5 mm | Uno por servo (motor de carga y actuador bajo prueba) | 2 | un | Por confirmar | Cerrado |  |  | 06_Seleccion_Actuador_de_Carga.md §3.2b
| Rodamiento pillow block | Para eje de 5 mm, montaje en riel de la bancada | 2 | un | Por confirmar | Cerrado |  |  | 06_Seleccion_Actuador_de_Carga.md §3.2b
| Riel / bancada estructural | Perfil o placa base — dimensiones pendientes del CAD definitivo | 1 | un | Por confirmar | Pendiente |  |  | 05_Arquitectura_del_Sistema.md §2.5 | Diseño CAD aún no cerrado
| Tornillería general de ensamblaje | M3/M4 varios, arandelas, tuercas, para fijar rodamientos/bancada | 1 | lote | Por confirmar | Pendiente |  |  | — | Cantidad exacta depende del CAD
FABRICACIÓN (impresión 3D) — piezas custom
| Collar de fijación — brazo de torque | PLA, infill ≥80%, 2 prisioneros a 90-120° | 1 | un | Por confirmar | Cerrado |  |  | 09_Verificacion_Mecanica_Brazo_Torque.md §4
| Collar de fijación — aleta | PLA, infill ≥80%, 1 prisionero | 1 | un | Por confirmar | Cerrado |  |  | 09_Verificacion_Mecanica_Brazo_Torque.md §4
| Brazo de torque | PLA, sección 14×14 mm, infill ≥80%, orientación de impresión alineada con la flexión, radio ~4 cm | 1 | un | Por confirmar | Cerrado |  |  | 09_Verificacion_Mecanica_Brazo_Torque.md §3
| Soporte de rodamiento (custom) | PLA, según diseño de montaje en riel | 2 | un | Por confirmar | Pendiente (CAD) |  |  | 05_Arquitectura_del_Sistema.md §2.5
| Aleta física representativa | PLA, geometría doble cuña Nalci & Kayran, escala λ pendiente (0.49-0.77) | 1 | un | Por confirmar | Pendiente (escala λ) |  |  | 04_CFD/01_Casos/01_Geometria_Aleta_Referencia.md §5,9
| Filamento PLA | Para todas las piezas impresas (collares, brazo, soportes, aleta) | 1 | kg (estimar) | Por confirmar | Pendiente |  |  | — | Cantidad exacta depende del CAD final
| Insertos roscados metálicos (heat-set) | Uno por prisionero: 2 en collar de brazo + 1 en collar de aleta = 3 total. Tamaño M3 vs M4 pendiente | 3 | un | Por confirmar | Pendiente (tamaño) |  |  | 09_Verificacion_Mecanica_Brazo_Torque.md §4,6
| Prisioneros (set screw) | Mismo tamaño que los insertos (M3 o M4, pendiente confirmar) | 3 | un | Por confirmar | Pendiente (tamaño) |  |  | 09_Verificacion_Mecanica_Brazo_Torque.md §4,6
MOTOR DE CARGA Y ACTUADOR BAJO PRUEBA (Opción A — arquitectura actual)
| Servo DS3218 | Motor de carga a intervenir (acceso al motor DC crudo). Variante estándar vs. PRO Red pendiente de confirmar | 1 | un | Por confirmar | Cerrado (arquitectura) / Pendiente (variante) |  |  | 08_Datasheet_Motor_DS3218.md / 06_Seleccion_Actuador_de_Carga.md §6
| Servo MG996R | Actuador bajo prueba de referencia | 1 | un | Por confirmar | Cerrado |  |  | 06_Seleccion_Actuador_de_Carga.md §3.2b
ELECTRÓNICA DE CONTROL E INSTRUMENTACIÓN
| Microcontrolador ESP32 DevKitC-V4 | PWM por hardware (LEDC), I2C nativo | 1 | un | Por confirmar | Cerrado |  |  | 06_Seleccion_Actuador_de_Carga.md §6.1
| Driver H-bridge BTS7960 | Módulo COTS, hasta 43 A | 1 | un | Por confirmar | Cerrado |  |  | 06_Seleccion_Actuador_de_Carga.md §6.1
| Sensor de corriente INA219 | I2C, 0–3,2 A, 12 bits | 1 | un | Por confirmar | Cerrado |  |  | 06_Seleccion_Actuador_de_Carga.md §6.1
| Celda de carga + módulo HX711 | Altronics LC-10KG-HX711, 10 kg, tipo barra, 24 bits, SKU 61740064 | 1 | un | Por confirmar | Cerrado |  |  | 06_Seleccion_Actuador_de_Carga.md §6.2
| Protoboard / placa perforada | Para prototipo de la electrónica de control | 1 | un | Por confirmar | Pendiente |  |  | —
| Cable jumper (macho-macho, macho-hembra) | Para conexiones de prototipo | 1 | lote | Por confirmar | Pendiente |  |  | —
| Cable eléctrico (varios calibres) | Calibre según corriente de cada tramo (motor ~2-3 A, señal, alimentación lógica) | 1 | lote | Por confirmar | Pendiente |  |  | —
| Conectores (JST / terminales / borneras) | Para motor de carga, actuador bajo prueba, celda de carga | 1 | lote | Por confirmar | Pendiente |  |  | —
| Cinta termorretráctil / aislante | Para uniones de cable | 1 | lote | Por confirmar | Pendiente |  |  | —
| Bridas de cable (cable ties) | Orden y sujeción del cableado en la bancada | 1 | lote | Por confirmar | Pendiente |  |  | —
SENSOR DE ÁNGULO Y VELOCIDAD ANGULAR — pendiente de decisión (ver matriz Encoder vs. IMU)
| Encoder rotativo (óptico o incremental) | Modelo concreto por definir; montado en el eje | 1 | un | Por confirmar | Alternativa - no confirmada |  |  | Matriz_Decision_Arquitectura_Banco.xlsx, hoja 'Angulo - Sensor'
| Módulo IMU (tipo MPU6050 o similar) | Montado directamente en la aleta física | 1 | un | Por confirmar | Alternativa - no confirmada |  |  | Matriz_Decision_Arquitectura_Banco.xlsx, hoja 'Angulo - Sensor'
ALIMENTACIÓN ELÉCTRICA
| Fuente de poder — motor de carga | 6-7 V, corriente ≥3 A (margen sobre stall ~1,8-2,9 A del DS3218) | 1 | un | Por confirmar | Pendiente |  |  | 08_Datasheet_Motor_DS3218.md
| Fuente de poder — actuador bajo prueba | 6-7 V, misma línea o independiente del motor de carga (a definir) | 1 | un | Por confirmar | Pendiente |  |  | —
| Fuente/cable USB 5V — ESP32 | Alimentación del microcontrolador | 1 | un | Por confirmar | Pendiente |  |  | —
| Fusible / protección de línea de motor | Protección eléctrica básica de la línea de potencia | 2 | un | Por confirmar | Pendiente |  |  | RNF-SEG-03
CONSUMIBLES DE FABRICACIÓN Y ENSAMBLAJE
| Estaño para soldadura | Bobina, cantidad estimada según soldaduras del prototipo | 1 | bobina (estimar g) | Por confirmar | Pendiente |  |  | —
| Flux para soldadura | Complemento del estaño | 1 | un | Por confirmar | Pendiente |  |  | —
| Lija / lima | Acabado de piezas impresas (retiro de soportes, ajuste de encaje) | 1 | lote | Por confirmar | Pendiente |  |  | —
| Adhesivo / pegamento estructural | Si se requiere refuerzo adicional en piezas impresas (opcional) | 1 | un | Por confirmar | Pendiente |  |  | — | Opcional, a confirmar en el ensamblaje
ALTERNATIVA — Opción B: Motor brushless (solo si se reemplaza la Opción A)
| Motor brushless (BLDC/PMSM) | Con reductora apropiada al rango de torque (~0,5-2 N·m) | 1 | un | Por confirmar | Alternativa - no confirmada |  |  | Comparacion_Alternativas_Arquitectura_Fisica.md §1, Opción B
| Driver FOC (tipo VESC/ODrive o similar) | Con acceso a lazo de corriente/torque | 1 | un | Por confirmar | Alternativa - no confirmada |  |  | Comparacion_Alternativas_Arquitectura_Fisica.md §1, Opción B
| Sensor de conmutación (Hall o encoder) | Necesario para la conmutación del motor brushless | 1 | un | Por confirmar | Alternativa - no confirmada |  |  | Comparacion_Alternativas_Arquitectura_Fisica.md §1, Opción B
ALTERNATIVA — Opción C: Actuador lineal + brazo (solo si se reemplaza la Opción A)
| Actuador lineal de alto ancho de banda | Tipo voice coil u otro con ancho de banda ≥10 Hz, fuerza pico ≥50 N | 1 | un | Por confirmar | Alternativa - no confirmada |  |  | Comparacion_Alternativas_Arquitectura_Fisica.md §1, Opción C
| Riel / guía lineal | Para el desplazamiento del actuador lineal | 1 | un | Por confirmar | Alternativa - no confirmada |  |  | Comparacion_Alternativas_Arquitectura_Fisica.md §1, Opción C
| Rótula (rod-end bearing) | Acople entre actuador lineal y brazo de torque | 2 | un | Por confirmar | Alternativa - no confirmada |  |  | Comparacion_Alternativas_Arquitectura_Fisica.md §1, Opción C
| Celda de carga adicional (si C2) | Solo si se integra la medición en la propia varilla del actuador, en vez de un brazo de medición separado | 1 | un | Por confirmar | Alternativa - no confirmada |  |  | Comparacion_Alternativas_Arquitectura_Fisica.md §1bis, C2
| TOTAL (suma de lo cotizado hasta ahora) | [6 empty] | 0
Nota: esta suma incluye TODAS las filas con precio cargado, incluidas alternativas (B/C) si se completan por error. Al momento de presupuestar, cargar precios solo en la familia (A, B o C) y sensor (encoder o IMU) que corresponda, o filtrar por columna 'Estado de decisión' antes de sumar.